## Sheet1
S. No. | Layers | Material | Thermal Conductivity (in W/mK) | Thickness (in cm) | Density (in kg/m3) | Weight (in kg)
1 | 1 | Bamboo Fibers | 0.045 | 0.1 | 375 | 0.66
2 | 2 | Aerogel | 0.016 | 0.3 | 180 | 0.47
3 | 3 | Mycelium | 0.037 | 0.5 | 65 | 1.14
4 | 4 | Goose Feathers + Down | 0.024 | 4 | 7 | 0.8
5 | 5 | Cork Fiber | 0.04 | 0.2 | 130 | 0.72
6 | 6 | Ripstop Nylon with Silicon coating | 0.26 | 0.1 | 125 | 0.165
|  |  |  | 5.2 |  | 3.955
|  |  |  | Total thickness ≈ 5.2cm |  | Total weight ≈ 4 kg